## SETOR A
Pavimento | Concreto (m3) |  |  |  | Fôrmas (m2)
| Pilares | Vigas | Lajes | Fundações | Pilares | Vigas | Lajes | Fundações
Laje | 1.1 | 4.3 | 26.4 | 0 | 22.7 | 50.3 | 175.9 | 0
Forro | 6.4 | 16.9 | 34 | 0 | 131.7 | 215.5 | 0 | 0
Térreo | 4.2 | 22.3 | 0 | 0 | 86.8 | 370.1 | 0 | 0
Fundação | 0 | 0 | 0 | 14 | 0 | 0 | 0 | 45.1
TOTAL | 11.7 | 43.5 | 60.4 | 14 | 241.2 | 635.9 | 175.9 | 45.1

## SETOR B
Pavimento | Concreto (m3) |  |  |  | Fôrmas (m2)
| Pilares | Vigas | Lajes | Fundações | Pilares | Vigas | Lajes | Fundações
Laje | 1.8 | 1.8 | 12 | 0 | 27.3 | 21.5 | 75.7 | 0
Forro | 6.5 | 15.9 | 18.9 | 0 | 111.3 | 193.3 | 0 | 0
Térreo | 4 | 10.2 | 0 | 0 | 69.8 | 170.4 | 0 | 0
Fundação | 0 | 0 | 0 | 10.4 | 0 | 0 | 0 | 32.5
TOTAL | 12.3 | 27.9 | 30.9 | 10.4 | 208.4 | 385.2 | 75.7 | 32.5

## SETOR C
Pavimento | Concreto (m3) |  |  |  | Fôrmas (m2)
| Pilares | Vigas | Lajes | Fundações | Pilares | Vigas | Lajes | Fundações
Laje | 0.8 | 4.2 | 25.8 | 0 | 15.9 | 48.7 | 172 | 0
Forro | 8.1 | 23.3 | 40.5 | 0 | 156.3 | 296.9 | 0 | 0
Térreo | 5.4 | 21 | 0 | 0 | 106.7 | 348.4 | 0 | 0
Fundação | 0 | 0 | 0 | 15.7 | 0 | 0 | 0 | 53.3
TOTAL | 14.3 | 48.5 | 66.3 | 15.7 | 278.9 | 694 | 172 | 53.3